## Sheet1
| Materiālu un iekārtu nosaukums un tehniskais raksturojums, |  |  |  | Iekārtas tips, |  | Mērvienības |  | Daudzums |  | Iekartas
Nr | rūpnīca-izgatavotāja (importa iekārtai - valsts, firma) |  |  |  | dokumenta |  | nosaukums |  |  |  | vienības
[5 empty] | apzīmējums | [5 empty] | masa, kg
1 | Siltummainis WP525L-50 PN 30 bar |  |  |  | WTT |  | kompl. |  | 1
2 | Sūknis BPH 60/250.40M PN 10 bar |  |  |  | DAB |  | kompl. |  | 1
3 | Drošības vārsts Ø 3/4'' P- 6 bar | [5 empty] | gab. |  | 1
4 | Ūdensmērītājs DN15, Qnom=1,5 m3/st, T=900C, P=10bar |  |  |  | Minol |  | kompl. |  | 1
5 | Procesors ECL 200/P30 (ar taim. un dev.ESM11; ESMU) |  |  |  | Danfoss |  | gab. |  | 1
6 | Reg. vārsts VS2-25 6.3 PN 16 bar ar izp.meh. AMV10 |  |  |  | Danfoss |  | gab. |  | 1
7 | Ultraskaņas siltuma mērītājs DN25, Qnom=6,0 m3/st, P=16bar |  |  |  | Kamstrup |  | kompl. |  | 1
8 | Izplēšanās tvertne V=80L P=6 bar |  |  |  | Flexcon |  | kompl. |  | 1
9 | Lodveida krāns, uzmavas Ø 1/2'' PN 16 bar | [5 empty] | gab. |  | 12
10 | Lodveida krāns, uzmavas Ø 3/4'' PN 16 bar | [5 empty] | gab. |  | 5
11 | Lodveida krāns, uzmavas Ø 1 '' PN 16 bar | [5 empty] | gab. |  | 4
12 | Lodveida krāns, uzmavas Ø 1 1/4 '' PN 16 bar | [5 empty] | gab. |  | 1
13 | Lodveida krāns, uzmavas Ø 1 1/2 '' PN 16 bar | [5 empty] | gab. |  | 1
14 | Lodveida krāns, gali piemetināti DN 40 PN 16 bar | [5 empty] | gab. |  | 2
15 | Filtrs, uzmavas Ø 1/2'' PN 16 bar | [5 empty] | gab. |  | 1
16 | Filtrs, flanču DN 40 PN 16 bar | [5 empty] | gab. |  | 1
17 | Filtrs, flanču DN 50 PN 16 bar | [5 empty] | gab. |  | 1
18 | Vienvirziena vārsts Ø 1/2'' PN 16 bar | [5 empty] | gab. |  | 2
19 | Termometri 0-1000 C |  |  |  | AB QVINTUS |  | gab. |  | 10
20 | Manometrs , 0-10 bar |  |  |  | WIKA |  | gab. |  | 6
21 | Manometra krāns, uzmavas Ø 1/2 '' PN 16 bar | [5 empty] | gab. |  | 9
22 | Balans vārsts Ø 1'' PN 16 bar | [5 empty] | gab. |  | 1
23 | Balans vārsts Ø 1 1/4'' PN 16 bar | [5 empty] | gab. |  | 1
24 | Balans vārsts Ø 1 1/2'' PN 16 bar | [5 empty] | gab. |  | 1
25 | Tērauda elektp.met.caurules, melnas Ø 48.3 x 2.6 | [5 empty] | m |  | 6
26 | Tērauda elektp.met.caurules, melnas Ø 60.3 x 2.9 | [5 empty] | m |  | 6
27 | Gaisa izlaide DN 15 | [5 empty] | kompl. |  | 4
28 | Ūdens izlaide DN 15 | [5 empty] | kompl. |  | 4
29 | Ūdens izlaide DN 20 | [5 empty] | kompl. |  | 4
30 | Ūdens izlaide DN 25 | [5 empty] | kompl. |  | 3
31 | Slīdoša balsts, DN50 T14.07 | [5 empty] | gab |  | 4
32 | Nekustīgais balsts, DN40 T4.05 | [5 empty] | gab |  | 2
33 | Profilis 50x50x5 | [5 empty] | m |  | 30
34 | Izolācija ''ISOVER'' Ø 48 S=40 mm, ar sēgslani | [5 empty] | m |  | 6
35 | Izolācija ''ISOVER'' Ø 60 S=40 mm, ar sēgslani | [5 empty] | m |  | 6
36 | Demontēt un pārmontēt esoš.siltuma mezgls | [5 empty] | kompl. |  | 1
37 | Pretkorozijas krāsa | [5 empty] | kg |  | 5
Pr.d.vad. | I.Verbickis | 11.10. | 28-2010. AVK | Ķekavas novada pašvaldība
Inženieris. | E.Ziemelis | 11.10. | Baložu pisētas pārvaldes ēkas apkures |  |  | Stadija |  | Lapas N |  | Lapu sk.
|  |  | sistēmasun siltummezgla rekonstrukcija. |  |  | T.P. |  | 7/2 |  | 2
|  |  | Baloži, Uzvaras prospekts 1A. |  |  | SIA "VIRONS"
|  |  | Siltuma mezgls. Iekārtu specifikācija. |  |  | reģ.Nr. 40003494961
[12 empty] | gab. | 2