## apjomi
CD daļas darbu daudzumu kopsavilkums
Nr. p.k. | Darbu veidi | Mēr.v. | Apjoms
1 | Sagatavošanas darbi
1.1 | Trases nospraušana | m | 380
1.2 | Atsevišķu punktu nospraušana | gab. | 25
1.3 | būvtāfele 2x2m | gab. | 1
2 | Nojaukšanas darbi
2.1 | Augu zemes noņemšana, aizvešana un izlīdzināšana, hvid=10cm | m2 | 1000
3 | Zemes darbi
3.1 | Ierakuma izbūve | m3 | 1132
4 | Segumu izbūve
4.1 | Esošā seguma remontzona
| -Brauktuves asfaltbetona remontzona, tai skaitā esošā asfalta demontāža, AC11 ieklāšana,h=4cm | m2 | 10
4.2 | Brauktuves segas konstrukcijas izbūve | m2
| - ģeotekstila S15 NW ieklāšana | m2 | 893.2
| - salizturīgā slāņa izbūve, h=+20cm (posmā no pk 2+00 līdz trases beigām klāt 40cm drejējošajam slānim, skat griezumu 2-2) | m3 | 194.88
| - salizturīgā slāņa izbūve, h=40cm | m3 | 725.76
| - pamata nesošās kārtas no maisījuma (0/45mm) izbūve, h=30cm | m2 | 1738.8
4.3 | ietves segas konstrukcijas izbūve
| - salizturīgā slāņa izbūve, h=30cm | m3 | 213.12
| - pamata nesošās kārtas no maisījuma (0/45mm) izbūve, h=15cm | m2 | 597.92
| - karstā asfalta dilumkārtas AC11 būvniecība 4cm biezumā | m2 | 597.92
5 | Konstrukcijas
5.1 | Betona apmaļu, uz iepriekš izbūvēta betona un šķembu pamata, izbūve
| - 100x22x15 | m | 388.85
| - 100x20x8 | m | 391.88
5.2 | Soliņu un atkritumu urnu uzstādīšana | gab. | 4
5.3 | Drenāžas caurule PEH T8 De 110mm | m | 150
6 | Aprīkojums
6.1 | Ceļa zīmju vairogu izgatavošana un uzstādīšana
| - ceļa zīmes Nr. 302 uzstādīšana | gab. | 1
| - ceļa zīmes Nr. 710 uzstādīšana | gab. | 1
| - ceļa zīmes Nr. 801 uzstādīšana | gab. | 1
6.2 | Ceļa zīmju balstu uzstādīšana | gab. | 1
7 | Apzaļumošana
7.1 | Zemes klātnes nogāžu un teritorijas planēšana, apzaļumošana ar augu zemi, apsēšana ar daudzgadīgu zālāju sēklām, h=10cm | m2 | 1476.3
Piezīmes:
1 | Darbu veidiem, kuriem uzrādīta tilpuma mērvienība, tilpums ir materiāliem blīvā veidā.
2 | Būvuzņēmējam jāievērtē Darbu apjomu tabulā minēto darbu veikšanai nepieciešamie materiāli un papildus darbi, kas nav minēti šajā sarakstā, bet bez kuriem nebūtu iespējama būvdarbu tehnoloģiski pareiza un spēkā esošajiem normatīviem atbilstoša veikšana pilnā apjomā.
3 | Veicot būvizmaksu aprēķinus(tāmes sastādīšanu) ņemt vērā galveno darbu apjomus, būvprojekta plānus-rasējumus un tehnisko noteikumu prasības.
4 | Segas konstruktīvo kārtu blīvēšana virs sakaru kabeļiem un sakaru kanalizācijas veicama ar rkokas blietēšanas mehānismiem
5 | Saskaņojot ar Pasūtītāju, ekspluatējošo organizāciju un projektētāju iespējams izmantot analogas kvalitātes citu ražotāju izstrādājumus.
6 | Būvdarbi jāveic atbilstoši LVC "ceļu specifikācijas 2010" prasībām
7 | Aprīkojums būvdarbu laikā atbilstoši Ministru kabineta noteikumiem nr.421 "noteikumi par darba veidu aprīkošanu uz ceļiem".
| Sastādīja | M.Rozentāls
| Pārbaudīja | I.Gorda